## 工作表1
[17 empty] | ALU_AND | 0
[17 empty] | ALU_OR | 1
[17 empty] | ALU_XOR | 2
[17 empty] | ALU_NOR | 3
[17 empty] | ALU_ADD | 4
[17 empty] | ALU_SUB | 5
[17 empty] | ALU_EQ | 6
[17 empty] | ALU_GT | 7
[17 empty] | ALU_LT | 8
[17 empty] | ALU_GE | 9 |  | 0:Word
[15 empty] | $ra | $ra | ALU_LE | 10 | variable? | 1:Half
|  | 0:false | 0:false | 0:false | 0:false | 0:false | 0:writeRt | 0:reg_out | 0:ALU_out | 0:false | 0:false | 0:false | 0:false | 0:false | 0:false | 0:false | ALU_SRL | 11 | 0: false | 2:Byte
|  | 1:true | 1:true | 1:true | 1:true | 1:true | 1:writeRd | 1:immediate | 1:data | 1:true | 1:true | 1:true | 1:true | 1:true | 1:true | 1:true | ALU_SRA | 12 | 1: true
[17 empty] | ALU_SLL | 13
z | 54 | [15 empty] | ALU_MUL | 14
[17 empty] | ALU_DIV | 15
TYPE | NAME | HI_WRITE | HI_READ | LO_WRITE | LO_READ | IFUNSIGNED | REGDST | ALUSRC | MEMTOREG | REGWRITE | MEMREAD | MEMWRITE | BRANCH | JUMP | linked | return |  | ALUOP | SHIFT_V | DATA_TYPE | Control_Word
R_type | SPECIAL
REGIMM | REGIMM
J_Type:J | J | [12 empty] | 1 | 1 | [5 empty] | 000000000000110 | 0000 | 0 | 00 | 0000000000001100000000
| JAL | [8 empty] | 1 |  |  |  | 1 | [6 empty] | 000000001000100 | 0000 | 0 | 00 | 0000000010001000000000
J_Type:B | BEQ | [11 empty] | 1 |  |  |  |  | ALU_EQ |  |  | 000000000001000 | 0110 | 0 | 00 | 0000000000010000110000
| BNE | [11 empty] | 1 |  |  |  |  | ALU_EQ |  |  | 000000000001000 | 0110 | 0 | 00 | 0000000000010000110000
| BLEZ | [6 empty] | 1 |  |  |  |  | 1 |  |  |  |  | ALU_LE |  |  | 000000100001000 | 1010 | 0 | 00 | 0000001000010001010000
| BGTZ | [6 empty] | 1 |  |  |  |  | 1 |  |  |  |  | ALU_GT |  |  | 000000100001000 | 0111 | 0 | 00 | 0000001000010000111000
I-Type:imm | ADDI | [6 empty] | 1 | [9 empty] | ALU_ADD |  |  | 000000100000000 | 0100 | 0 | 00 | 0000001000000000100000
| ADDIU |  |  |  |  | 1 |  | 1 | [9 empty] | ALU_ADD |  |  | 000010100000000 | 0100 | 0 | 00 | 0000101000000000100000
| SLTI | [6 empty] | 1 | [9 empty] | ALU_LT |  |  | 000000100000000 | 1000 | 0 | 00 | 0000001000000001000000
| SLTIU |  |  |  |  | 1 |  | 1 | [9 empty] | ALU_LT |  |  | 000010100000000 | 1000 | 0 | 00 | 0000101000000001000000
| ANDI | [6 empty] | 1 | [9 empty] | ALU_AND |  |  | 000000100000000 | 0000 | 0 | 00 | 0000001000000000000000
| ORI | [6 empty] | 1 | [9 empty] | ALU_OR |  |  | 000000100000000 | 0001 | 0 | 00 | 0000001000000000001000
| XORI | [6 empty] | 1 | [9 empty] | ALU_XOR |  |  | 000000100000000 | 0010 | 0 | 00 | 0000001000000000010000
| LUI | [6 empty] | 1 | [9 empty] | ALU_ADD |  |  | 000000100000000 | 0100 | 0 | 00 | 0000001000000000100000
I-Type:MEM | LB | [6 empty] | 1 | 1 | 1 | 1 | [6 empty] | ALU_ADD |  | 2 | 000000111100000 | 0100 | 0 | 10 | 0000001111000000100010
| LH | [6 empty] | 1 | 1 | 1 | 1 | [6 empty] | ALU_ADD |  | 1 | 000000111100000 | 0100 | 0 | 01 | 0000001111000000100001
| LWL | [6 empty] | 1 | 1 | 1 | 1 | [6 empty] | ALU_ADD |  |  | 000000111100000 | 0100 | 0 | 00 | 0000001111000000100000
| LW | [6 empty] | 1 | 1 | 1 | 1 | [6 empty] | ALU_ADD |  |  | 000000111100000 | 0100 | 0 | 00 | 0000001111000000100000
| LBU |  |  |  |  | 1 |  | 1 | 1 | 1 | 1 | [6 empty] | ALU_ADD |  | 2 | 000010111100000 | 0100 | 0 | 10 | 0000101111000000100010
| LHU |  |  |  |  | 1 |  | 1 | 1 | 1 | 1 | [6 empty] | ALU_ADD |  | 1 | 000010111100000 | 0100 | 0 | 01 | 0000101111000000100001
| LWR | [6 empty] | 1 | 1 | 1 | 1 | [6 empty] | ALU_ADD |  |  | 000000111100000 | 0100 | 0 | 00 | 0000001111000000100000
| SB | [10 empty] | 1 | [5 empty] | ALU_ADD |  | 2 | 000000000010000 | 0100 | 0 | 10 | 0000000000100000100010
| SH | [6 empty] | 1 |  |  |  | 1 | [5 empty] | ALU_ADD |  | 1 | 000000100010000 | 0100 | 0 | 01 | 0000001000100000100001
| SWL | [6 empty] | 1 |  |  |  | 1 | [5 empty] | ALU_ADD |  |  | 000000100010000 | 0100 | 0 | 00 | 0000001000100000100000
| SW | [6 empty] | 1 |  |  |  | 1 | [5 empty] | ALU_ADD |  |  | 000000100010000 | 0100 | 0 | 00 | 0000001000100000100000
| SWR | [6 empty] | 1 |  |  |  | 1 | [5 empty] | ALU_ADD |  |  | 000000100010000 | 0100 | 0 | 00 | 0000001000100000100000
REGIMM | BLTZ | [6 empty] | 1 |  |  |  |  | 1 |  |  |  |  | ALU_LT |  |  | 000000100001000 | 1000 | 0 | 00 | 0000001000010001000000
R_type:shift | SLL | [5 empty] | 1 |  |  | 1 | [7 empty] | ALU_SLL |  |  | 000001001000000 | 1101 | 0 | 00 | 0000010010000001101000
| SRL | [5 empty] | 1 |  |  | 1 | [7 empty] | ALU_SRL |  |  | 000001001000000 | 1011 | 0 | 00 | 0000010010000001011000
| SRA | [5 empty] | 1 |  |  | 1 | [7 empty] | ALU_SRA |  |  | 000001001000000 | 1100 | 0 | 00 | 0000010010000001100000
| SLLV | [5 empty] | 1 |  |  | 1 | [7 empty] | ALU_SLL | 1 |  | 000001001000000 | 1101 | 1 | 00 | 0000010010000001101100
| SRLV | [5 empty] | 1 |  |  | 1 | [7 empty] | ALU_SRL | 1 |  | 000001001000000 | 1011 | 1 | 00 | 0000010010000001011100
| SRAV | [5 empty] | 1 |  |  | 1 | [7 empty] | ALU_SRA | 1 |  | 000001001000000 | 1100 | 1 | 00 | 0000010010000001100100
J_Type:Jra | JR | [5 empty] | 1 | [6 empty] | 1 |  | 1 |  |  |  |  | 000001000000101 | 0000 | 0 | 00 | 0000010000001010000000
| JALR | [5 empty] | 1 | [6 empty] | 1 | 1 | 1 |  |  |  |  | 000001000000111 | 0000 | 0 | 00 | 0000010000001110000000
R_type:HiLo | MFHI |  | 1 |  |  |  | 1 |  |  | 1 | [10 empty] | 010001001000000 | 0000 | 0 | 00 | 0100010010000000000000
| MTHI | 1 | [7 empty] | 1 | [10 empty] | 100000001000000 | 0000 | 0 | 00 | 1000000010000000000000
| MFLO |  |  |  | 1 |  | 1 |  |  | 1 | [10 empty] | 000101001000000 | 0000 | 0 | 00 | 0001010010000000000000
| MTLO |  |  | 1 | [5 empty] | 1 | [10 empty] | 001000001000000 | 0000 | 0 | 00 | 0010000010000000000000
R_Type:+-x/ | MULT | 1 |  | 1 |  |  | 1 |  |  | 1 | [7 empty] | ALU_MUL |  |  | 101001001000000 | 1110 | 0 | 00 | 1010010010000001110000
| MULTU | 1 |  | 1 |  | 1 | 1 |  |  | 1 | [7 empty] | ALU_MUL |  |  | 101011001000000 | 1110 | 0 | 00 | 1010110010000001110000
| DIV | 1 |  | 1 |  |  | 1 |  |  | 1 | [7 empty] | ALU_DIV |  |  | 101001001000000 | 1111 | 0 | 00 | 1010010010000001111000
| DIVU | 1 |  | 1 |  | 1 | 1 |  |  | 1 | [7 empty] | ALU_DIV |  |  | 101011001000000 | 1111 | 0 | 00 | 1010110010000001111000
| ADD | [5 empty] | 1 |  |  | 1 | [7 empty] | ALU_ADD |  |  | 000001001000000 | 0100 | 0 | 00 | 0000010010000000100000
| ADDU |  |  |  |  | 1 | 1 |  |  | 1 | [7 empty] | ALU_ADD |  |  | 000011001000000 | 0100 | 0 | 00 | 0000110010000000100000
| SUB | [5 empty] | 1 |  |  | 1 | [7 empty] | ALU_SUB |  |  | 000001001000000 | 0101 | 0 | 00 | 0000010010000000101000
| SUBU |  |  |  |  | 1 | 1 |  |  | 1 | [7 empty] | ALU_SUB |  |  | 000011001000000 | 0101 | 0 | 00 | 0000110010000000101000
| AND | [5 empty] | 1 |  |  | 1 | [7 empty] | ALU_AND |  |  | 000001001000000 | 0000 | 0 | 00 | 0000010010000000000000
| OR | [5 empty] | 1 |  |  | 1 | [7 empty] | ALU_OR |  |  | 000001001000000 | 0001 | 0 | 00 | 0000010010000000001000
| XOR | [5 empty] | 1 |  |  | 1 | [7 empty] | ALU_XOR |  |  | 000001001000000 | 0010 | 0 | 00 | 0000010010000000010000
| NOR | [5 empty] | 1 |  |  | 1 | [7 empty] | ALU_NOR |  |  | 000001001000000 | 0011 | 0 | 00 | 0000010010000000011000
R_Type:conditional | SLT | [5 empty] | 1 |  |  | 1 | [7 empty] | ALU_LT |  |  | 000001001000000 | 1000 | 0 | 00 | 0000010010000001000000
| SLTU |  |  |  |  | 1 | 1 |  |  | 1 | [7 empty] | ALU_LT |  |  | 000011001000000 | 1000 | 0 | 00 | 0000110010000001000000

## Sheet1
HI_write
HI_READ
LO_write
LO_READ
IFUNSIGNED
REGDST
ALUSRC
MEMTOREG
REGWRITE
MEMREAD
MEMWRITE
BRANCH
JUMP
ALUOP