## 工作表1
[17 empty] | ALU_NONE | 0
[17 empty] | ALU_AND | 1
[13 empty] | BR_NONE | 0 |  |  | ALU_OR | 2
[13 empty] | BR_BEQ | 1 |  |  | ALU_XOR | 3
[13 empty] | BR_BNE | 2 |  |  | ALU_NOR | 4
[13 empty] | BR_BLEZ | 3 |  |  | ALU_ADD | 5
[13 empty] | BR_BGTZ | 4 |  |  | ALU_SUB | 6
[13 empty] | BR_BLTZ | 5 |  |  | ALU_LT | 7
[13 empty] | BR_BGEZ | 6 |  |  | ALU_SLL | 8
[17 empty] | ALU_SRL | 9 |  | 0:Word
[15 empty] | $ra | $ra | ALU_SRA | 10 | variable? | 1:Half
|  | 0:false | 0:false | 0:false | 0:false | 0:false | 0:writeRt | 0:reg_out | 0:ALU_out | 0:false | 0:false | 0:false |  | 0:false | 0:false | 0:false | ALU_MUL | 11 | 0: false | 2:Byte
|  | 1:true | 1:true | 1:true | 1:true | 1:true | 1:writeRd | 1:immediate | 1:data | 1:true | 1:true | 1:true |  | 1:true | 1:true | 1:true | ALU_DIV | 12 | 1: true | 3:WordL
4:WordR
z | 55
25
TYPE | NAME | HI_WRITE | HI_READ | LO_WRITE | LO_READ | IFUNSIGNED | REGDST | ALUSRC | MEMTOREG | REGWRITE | MEMREAD | MEMWRITE | BRANCH | JUMP | linked | return |  | ALUOP | SHIFT_V | DATA_TYPE |  | Control_Word
R_type | SPECIAL
REGIMM | REGIMM
J_Type:J | J | [11 empty] | BR_NONE | 1 |  |  |  | ALU_NONE |  |  |  | 00000000000 | 000 | 100 | 0000 | 0 | 000 | 0000000000000010000000000
| JAL | [8 empty] | 1 |  |  | BR_NONE | 1 | 1 |  |  | ALU_NONE |  |  |  | 00000000100 | 000 | 110 | 0000 | 0 | 000 | 0000000010000011000000000
J_Type:B | BEQ | [11 empty] | BR_BEQ |  |  |  |  | ALU_NONE |  |  |  | 00000000000 | 001 | 000 | 0000 | 0 | 000 | 0000000000000100000000000
| BNE | [11 empty] | BR_BNE |  |  |  |  | ALU_NONE |  |  |  | 00000000000 | 010 | 000 | 0000 | 0 | 000 | 0000000000001000000000000
| BLEZ | [11 empty] | BR_BLEZ |  |  |  |  | ALU_NONE |  |  |  | 00000000000 | 011 | 000 | 0000 | 0 | 000 | 0000000000001100000000000
| BGTZ | [11 empty] | BR_BGTZ |  |  |  |  | ALU_NONE |  |  |  | 00000000000 | 100 | 000 | 0000 | 0 | 000 | 0000000000010000000000000
I-Type:imm | ADDI | [6 empty] | 1 |  | 1 |  |  | BR_NONE |  |  |  |  | ALU_ADD |  |  |  | 00000010100 | 000 | 000 | 0101 | 0 | 000 | 0000001010000000001010000
| ADDIU |  |  |  |  | 1 |  | 1 |  | 1 |  |  | BR_NONE |  |  |  |  | ALU_ADD |  |  |  | 00001010100 | 000 | 000 | 0101 | 0 | 000 | 0000101010000000001010000
| SLTI | [6 empty] | 1 |  | 1 |  |  | BR_NONE |  |  |  |  | ALU_LT |  |  |  | 00000010100 | 000 | 000 | 0111 | 0 | 000 | 0000001010000000001110000
| SLTIU |  |  |  |  | 1 |  | 1 |  | 1 |  |  | BR_NONE |  |  |  |  | ALU_LT |  |  |  | 00001010100 | 000 | 000 | 0111 | 0 | 000 | 0000101010000000001110000
| ANDI | [6 empty] | 1 |  | 1 |  |  | BR_NONE |  |  |  |  | ALU_AND |  |  |  | 00000010100 | 000 | 000 | 0001 | 0 | 000 | 0000001010000000000010000
| ORI | [6 empty] | 1 |  | 1 |  |  | BR_NONE |  |  |  |  | ALU_OR |  |  |  | 00000010100 | 000 | 000 | 0010 | 0 | 000 | 0000001010000000000100000
| XORI | [6 empty] | 1 |  | 1 |  |  | BR_NONE |  |  |  |  | ALU_XOR |  |  |  | 00000010100 | 000 | 000 | 0011 | 0 | 000 | 0000001010000000000110000
| LUI | [6 empty] | 1 |  | 1 |  |  | BR_NONE |  |  |  |  | ALU_AND |  |  |  | 00000010100 | 000 | 000 | 0001 | 0 | 000 | 0000001010000000000010000
I-Type:MEM | LB | [6 empty] | 1 | 1 | 1 | 1 |  | BR_NONE |  |  |  |  | ALU_ADD |  | 2 |  | 00000011110 | 000 | 000 | 0101 | 0 | 010 | 0000001111000000001010010
| LH | [6 empty] | 1 | 1 | 1 | 1 |  | BR_NONE |  |  |  |  | ALU_ADD |  | 1 |  | 00000011110 | 000 | 000 | 0101 | 0 | 001 | 0000001111000000001010001
| LWL | [6 empty] | 1 | 1 | 1 | 1 |  | BR_NONE |  |  |  |  | ALU_ADD |  | 3 |  | 00000011110 | 000 | 000 | 0101 | 0 | 011 | 0000001111000000001010011
| LW | [6 empty] | 1 | 1 | 1 | 1 |  | BR_NONE |  |  |  |  | ALU_ADD |  |  |  | 00000011110 | 000 | 000 | 0101 | 0 | 000 | 0000001111000000001010000
| LBU |  |  |  |  | 1 |  | 1 | 1 | 1 | 1 |  | BR_NONE |  |  |  |  | ALU_ADD |  | 2 |  | 00001011110 | 000 | 000 | 0101 | 0 | 010 | 0000101111000000001010010
| LHU |  |  |  |  | 1 |  | 1 | 1 | 1 | 1 |  | BR_NONE |  |  |  |  | ALU_ADD |  | 1 |  | 00001011110 | 000 | 000 | 0101 | 0 | 001 | 0000101111000000001010001
| LWR | [6 empty] | 1 | 1 | 1 | 1 |  | BR_NONE |  |  |  |  | ALU_ADD |  | 4 |  | 00000011110 | 000 | 000 | 0101 | 0 | 100 | 0000001111000000001010100
| SB | [6 empty] | 1 |  |  |  | 1 | BR_NONE |  |  |  |  | ALU_ADD |  | 2 |  | 00000010001 | 000 | 000 | 0101 | 0 | 010 | 0000001000100000001010010
| SH | [6 empty] | 1 |  |  |  | 1 | BR_NONE |  |  |  |  | ALU_ADD |  | 1 |  | 00000010001 | 000 | 000 | 0101 | 0 | 001 | 0000001000100000001010001
| SWL | [6 empty] | 1 |  |  |  | 1 | BR_NONE |  |  |  |  | ALU_ADD |  | 3 |  | 00000010001 | 000 | 000 | 0101 | 0 | 011 | 0000001000100000001010011
| SW | [6 empty] | 1 |  |  |  | 1 | BR_NONE |  |  |  |  | ALU_ADD |  |  |  | 00000010001 | 000 | 000 | 0101 | 0 | 000 | 0000001000100000001010000
| SWR | [6 empty] | 1 |  |  |  | 1 | BR_NONE |  |  |  |  | ALU_ADD |  | 4 |  | 00000010001 | 000 | 000 | 0101 | 0 | 100 | 0000001000100000001010100
REGIMM | BLTZ | [11 empty] | BR_BLTZ |  |  |  |  | ALU_NONE |  |  |  | 00000000000 | 101 | 000 | 0000 | 0 | 000 | 0000000000010100000000000
| BGEZ | [11 empty] | BR_BGEZ |  |  |  |  | ALU_NONE |  |  |  | 00000000000 | 110 | 000 | 0000 | 0 | 000 | 0000000000011000000000000
R_type:shift | SLL | [5 empty] | 1 |  |  | 1 |  |  | BR_NONE |  |  |  |  | ALU_SLL |  |  |  | 00000100100 | 000 | 000 | 1000 | 0 | 000 | 0000010010000000010000000
| SRL | [5 empty] | 1 |  |  | 1 |  |  | BR_NONE |  |  |  |  | ALU_SRL |  |  |  | 00000100100 | 000 | 000 | 1001 | 0 | 000 | 0000010010000000010010000
| SRA | [5 empty] | 1 |  |  | 1 |  |  | BR_NONE |  |  |  |  | ALU_SRA |  |  |  | 00000100100 | 000 | 000 | 1010 | 0 | 000 | 0000010010000000010100000
| SLLV | [5 empty] | 1 |  |  | 1 |  |  | BR_NONE |  |  |  |  | ALU_SLL | 1 |  |  | 00000100100 | 000 | 000 | 1000 | 1 | 000 | 0000010010000000010001000
| SRLV | [5 empty] | 1 |  |  | 1 |  |  | BR_NONE |  |  |  |  | ALU_SRL | 1 |  |  | 00000100100 | 000 | 000 | 1001 | 1 | 000 | 0000010010000000010011000
| SRAV | [5 empty] | 1 |  |  | 1 |  |  | BR_NONE |  |  |  |  | ALU_SRA | 1 |  |  | 00000100100 | 000 | 000 | 1010 | 1 | 000 | 0000010010000000010101000
J_Type:Jra | JR | [11 empty] | BR_NONE | 1 |  | 1 |  | ALU_NONE |  |  |  | 00000000000 | 000 | 101 | 0000 | 0 | 000 | 0000000000000010100000000
| JALR | [5 empty] | 1 |  |  | 1 |  |  | BR_NONE | 1 | 1 | 1 |  | ALU_NONE |  |  |  | 00000100100 | 000 | 111 | 0000 | 0 | 000 | 0000010010000011100000000
R_type:HiLo | MFHI |  | 1 |  |  |  | 1 |  |  | 1 |  |  | BR_NONE |  |  |  |  | ALU_NONE |  |  |  | 01000100100 | 000 | 000 | 0000 | 0 | 000 | 0100010010000000000000000
| MTHI | 1 | [10 empty] | BR_NONE |  |  |  |  | ALU_NONE |  |  |  | 10000000000 | 000 | 000 | 0000 | 0 | 000 | 1000000000000000000000000
| MFLO |  |  |  | 1 |  | 1 |  |  | 1 |  |  | BR_NONE |  |  |  |  | ALU_NONE |  |  |  | 00010100100 | 000 | 000 | 0000 | 0 | 000 | 0001010010000000000000000
| MTLO |  |  | 1 | [8 empty] | BR_NONE |  |  |  |  | ALU_NONE |  |  |  | 00100000000 | 000 | 000 | 0000 | 0 | 000 | 0010000000000000000000000
R_Type:+-x/ | MULT | 1 |  | 1 |  |  | 1 | [5 empty] | BR_NONE |  |  |  |  | ALU_MUL |  |  |  | 10100100000 | 000 | 000 | 1011 | 0 | 000 | 1010010000000000010110000
| MULTU | 1 |  | 1 |  | 1 | 1 | [5 empty] | BR_NONE |  |  |  |  | ALU_MUL |  |  |  | 10101100000 | 000 | 000 | 1011 | 0 | 000 | 1010110000000000010110000
| DIV | 1 |  | 1 |  |  | 1 | [5 empty] | BR_NONE |  |  |  |  | ALU_DIV |  |  |  | 10100100000 | 000 | 000 | 1100 | 0 | 000 | 1010010000000000011000000
| DIVU | 1 |  | 1 |  | 1 | 1 | [5 empty] | BR_NONE |  |  |  |  | ALU_DIV |  |  |  | 10101100000 | 000 | 000 | 1100 | 0 | 000 | 1010110000000000011000000
| ADD | [5 empty] | 1 |  |  | 1 |  |  | BR_NONE |  |  |  |  | ALU_ADD |  |  |  | 00000100100 | 000 | 000 | 0101 | 0 | 000 | 0000010010000000001010000
| ADDU |  |  |  |  | 1 | 1 |  |  | 1 |  |  | BR_NONE |  |  |  |  | ALU_ADD |  |  |  | 00001100100 | 000 | 000 | 0101 | 0 | 000 | 0000110010000000001010000
| SUB | [5 empty] | 1 |  |  | 1 |  |  | BR_NONE |  |  |  |  | ALU_SUB |  |  |  | 00000100100 | 000 | 000 | 0110 | 0 | 000 | 0000010010000000001100000
| SUBU |  |  |  |  | 1 | 1 |  |  | 1 |  |  | BR_NONE |  |  |  |  | ALU_SUB |  |  |  | 00001100100 | 000 | 000 | 0110 | 0 | 000 | 0000110010000000001100000
| AND | [5 empty] | 1 |  |  | 1 |  |  | BR_NONE |  |  |  |  | ALU_AND |  |  |  | 00000100100 | 000 | 000 | 0001 | 0 | 000 | 0000010010000000000010000
| OR | [5 empty] | 1 |  |  | 1 |  |  | BR_NONE |  |  |  |  | ALU_OR |  |  |  | 00000100100 | 000 | 000 | 0010 | 0 | 000 | 0000010010000000000100000
| XOR | [5 empty] | 1 |  |  | 1 |  |  | BR_NONE |  |  |  |  | ALU_XOR |  |  |  | 00000100100 | 000 | 000 | 0011 | 0 | 000 | 0000010010000000000110000
| NOR | [5 empty] | 1 |  |  | 1 |  |  | BR_NONE |  |  |  |  | ALU_NOR |  |  |  | 00000100100 | 000 | 000 | 0100 | 0 | 000 | 0000010010000000001000000
R_Type:conditional | SLT | [5 empty] | 1 |  |  | 1 |  |  | BR_NONE |  |  |  |  | ALU_LT |  |  |  | 00000100100 | 000 | 000 | 0111 | 0 | 000 | 0000010010000000001110000
| SLTU |  |  |  |  | 1 | 1 |  |  | 1 |  |  | BR_NONE |  |  |  |  | ALU_LT |  |  |  | 00001100100 | 000 | 000 | 0111 | 0 | 000 | 0000110010000000001110000
[20 empty] | `define CTRL_ | J |  | 25'b | 0000000000000010000000000
[20 empty] | `define CTRL_ | JAL |  | 25'b | 0000000010000011000000000
[20 empty] | `define CTRL_ | BEQ |  | 25'b | 0000000000000100000000000
[20 empty] | `define CTRL_ | BNE |  | 25'b | 0000000000001000000000000
[20 empty] | `define CTRL_ | BLEZ |  | 25'b | 0000000000001100000000000
[20 empty] | `define CTRL_ | BGTZ |  | 25'b | 0000000000010000000000000
[20 empty] | `define CTRL_ | ADDI |  | 25'b | 0000001010000000001010000
[20 empty] | `define CTRL_ | ADDIU |  | 25'b | 0000101010000000001010000
[20 empty] | `define CTRL_ | SLTI |  | 25'b | 0000001010000000001110000
[20 empty] | `define CTRL_ | SLTIU |  | 25'b | 0000101010000000001110000
[20 empty] | `define CTRL_ | ANDI |  | 25'b | 0000001010000000000010000
[20 empty] | `define CTRL_ | ORI |  | 25'b | 0000001010000000000100000
[20 empty] | `define CTRL_ | XORI |  | 25'b | 0000001010000000000110000
[20 empty] | `define CTRL_ | LUI |  | 25'b | 0000001010000000000010000
`define CTRL_
[20 empty] | `define CTRL_ | LB |  | 25'b | 0000001111000000001010010
[20 empty] | `define CTRL_ | LH |  | 25'b | 0000001111000000001010001
[20 empty] | `define CTRL_ | LWL |  | 25'b | 0000001111000000001010011
[20 empty] | `define CTRL_ | LW |  | 25'b | 0000001111000000001010000
[20 empty] | `define CTRL_ | LBU |  | 25'b | 0000101111000000001010010
[20 empty] | `define CTRL_ | LHU |  | 25'b | 0000101111000000001010001
[20 empty] | `define CTRL_ | LWR |  | 25'b | 0000001111000000001010100
`define CTRL_
[20 empty] | `define CTRL_ | SB |  | 25'b | 0000001000100000001010010
[20 empty] | `define CTRL_ | SH |  | 25'b | 0000001000100000001010001
[20 empty] | `define CTRL_ | SWL |  | 25'b | 0000001000100000001010011
[20 empty] | `define CTRL_ | SW |  | 25'b | 0000001000100000001010000
[20 empty] | `define CTRL_ | SWR |  | 25'b | 0000001000100000001010100
`define CTRL_
`define CTRL_
`define CTRL_
`define CTRL_
[20 empty] | `define CTRL_ | BLTZ |  | 25'b | 0000000000010100000000000
[20 empty] | `define CTRL_ | BGEZ |  | 25'b | 0000000000011000000000000
`define CTRL_
`define CTRL_
`define CTRL_
[20 empty] | `define CTRL_ | SLL |  | 25'b | 0000010010000000010000000
[20 empty] | `define CTRL_ | SRL |  | 25'b | 0000010010000000010010000
[20 empty] | `define CTRL_ | SRA |  | 25'b | 0000010010000000010100000
[20 empty] | `define CTRL_ | SLLV |  | 25'b | 0000010010000000010001000
[20 empty] | `define CTRL_ | SRLV |  | 25'b | 0000010010000000010011000
[20 empty] | `define CTRL_ | SRAV |  | 25'b | 0000010010000000010101000
[20 empty] | `define CTRL_ | JR |  | 25'b | 0000000000000010100000000
[20 empty] | `define CTRL_ | JALR |  | 25'b | 0000010010000011100000000
[20 empty] | `define CTRL_ | MFHI |  | 25'b | 0100010010000000000000000
[20 empty] | `define CTRL_ | MTHI |  | 25'b | 1000000000000000000000000
[20 empty] | `define CTRL_ | MFLO |  | 25'b | 0001010010000000000000000
[20 empty] | `define CTRL_ | MTLO |  | 25'b | 0010000000000000000000000
[20 empty] | `define CTRL_ | MULT |  | 25'b | 1010010000000000010110000
[20 empty] | `define CTRL_ | MULTU |  | 25'b | 1010110000000000010110000
[20 empty] | `define CTRL_ | DIV |  | 25'b | 1010010000000000011000000
[20 empty] | `define CTRL_ | DIVU |  | 25'b | 1010110000000000011000000
[20 empty] | `define CTRL_ | ADD |  | 25'b | 0000010010000000001010000
[20 empty] | `define CTRL_ | ADDU |  | 25'b | 0000110010000000001010000
[20 empty] | `define CTRL_ | SUB |  | 25'b | 0000010010000000001100000
[20 empty] | `define CTRL_ | SUBU |  | 25'b | 0000110010000000001100000
[20 empty] | `define CTRL_ | AND |  | 25'b | 0000010010000000000010000
[20 empty] | `define CTRL_ | OR |  | 25'b | 0000010010000000000100000
[20 empty] | `define CTRL_ | XOR |  | 25'b | 0000010010000000000110000
[20 empty] | `define CTRL_ | NOR |  | 25'b | 0000010010000000001000000
[20 empty] | `define CTRL_ | SLT |  | 25'b | 0000010010000000001110000
[20 empty] | `define CTRL_ | SLTU |  | 25'b | 0000110010000000001110000