## 工作表1
RegDst,ALUSrc,MemtoReg,reg_write,MemRead,MemWrite,Branch,Jump
[6 empty] | name | comment | type | op | field | 欄1 | 欄2 | op3 | 欄4 | 欄5 | field6 | unsign? | Regdst | ALUSrc | MemtoReg | reg_write | MemRead | ,MemWrite | Branch | ,Jump | aluctr
aluctr | value | bin_old | bin |  | + | addi | Add Immediate | I | 0x08 | NA | 08 | 1000 | 001000 | xxxxxx | xxxxxx | xxxxxx | 0 | 0 | 1 | 0 | 1 | 0 | 0 | 0 | 0 | 0011
[5 empty] | + | addiu | Add Unsigned Immediate | I | 0x09 | NA | 09 | 1001 | 001001 | xxxxxx | xxxxxx | xxxxxx | 1 | 0 | 1 | 0 | 1 | 0 | 0 | 0 | 0 | 0011
& | 0 | 0 | 0000 |  | & | andi | Bitwise AND Immediate | I | 0x0C | NA | 0C | 1100 | 001100 | xxxxxx | xxxxxx | xxxxxx | 0 | 0 | 1 | 0 | 1 | 0 | 0 | 0 | 0 | 0000
¦ | 1 | 1 | 0001 |  | ¦ | ori | Bitwise OR Immediate | I | 0x0D | NA | 0D | 1101 | 001101 | xxxxxx | xxxxxx | xxxxxx | 0 | 0 | 1 | 0 | 1 | 0 | 0 | 0 | 0 | 0001
^ | 2 | 10 | 0010 |  | - | beq | Branch if Equal | I | 0x04 | NA | 04 | 100 | 000100 | xxxxxx | xxxxxx | xxxxxx | 0 | x | 0 | 0 | 0 | 0 | 0 | 1 | 0 | 0100
+ | 3 | 11 | 0011 |  | >= | blez | Branch if Less Than or Equal to Zero | I | 0x06 | NA | 06 | 110 | 000110 | xxxxxx | xxxxxx | xxxxxx | 0 | x | 0 | 0 | 0 | 0 | 0 | 1 | 0 | 0111
- | 4 | 100 | 0100 |  | != | bne | Branch if Not Equal | I | 0x05 | NA | 05 | 101 | 000101 | xxxxxx | xxxxxx | xxxxxx | 0 | x | 0 | 0 | 0 | 0 | 0 | 1 | 0 | 1101
> | 5 | 101 | 0101 |  | >= | bgtz | Branch on Greater Than Zero | I | 0x07 | NA | 07 | 111 | 000111 | xxxxxx | xxxxxx | xxxxxx | 0 | x | 0 | 0 | 0 | 0 | 0 | 1 | 0 | 0111
< | 6 | 110 | 0110 |  | + | lb | Load Byte | I | 0x20 | NA | 20 | 100000 | 100000 | xxxxxx | xxxxxx | xxxxxx | 0 | 0 | 1 | 1 | 1 | 1 | 0 | 0 | 0 | 0011
>= | 7 | 111 | 0111 |  | + | lbu | Load Byte Unsigned | I | 0x24 | NA | 24 | 100100 | 100100 | xxxxxx | xxxxxx | xxxxxx | 0 | 0 | 1 | 1 | 1 | 1 | 0 | 0 | 0 | 0011
<= | 8 | 1000 | 1000 |  | + | lhu | Load Halfword Unsigned | I | 0x25 | NA | 25 | 100101 | 100101 | xxxxxx | xxxxxx | xxxxxx | 0 | 0 | 1 | 1 | 1 | 1 | 0 | 0 | 0 | 0011
>> | 9 | 1001 | 1001 |  | + | lui | Load Upper Immediate | I | 0x0F | NA | 0F | 1111 | 001111 | xxxxxx | xxxxxx | xxxxxx | 0 | 0 | 1 | 1 | 1 | 1 | 0 | 0 | 0 | 0011
>>> | 10 | 1010 | 1010 |  | + | lw | Load Word | I | 0x23 | NA | 23 | 100011 | 100011 | xxxxxx | xxxxxx | xxxxxx | 0 | 0 | 1 | 1 | 1 | 1 | 0 | 0 | 0 | 0011
<< | 11 | 1011 | 1011 |  | < | slti | Set to 1 if Less Than Immediate | I | 0x0A | NA | 0A | 1010 | 001010 | xxxxxx | xxxxxx | xxxxxx | 0 | 0 | 1 | 0 | 1 | 0 | 0 | 0 | 0 | 0110
~¦ | 12 | 1100 | 1100 |  | < | sltiu | Set to 1 if Less Than Unsigned Immediate | I | 0x0B | NA | 0B | 1011 | 001011 | xxxxxx | xxxxxx | xxxxxx | 1 | 0 | 1 | 0 | 1 | 0 | 0 | 0 | 0 | 0110
!= | 13 | 1101 | 1101 |  | + | sb | Store Byte | I | 0x28 | NA | 28 | 101000 | 101000 | xxxxxx | xxxxxx | xxxxxx | 0 | x | 1 | 0 | 0 | 0 | 1 | 0 | 0 | 0011
x | 14 | 1110 | 1110 |  | + | sh | Store Halfword | I | 0x29 | NA | 29 | 101001 | 101001 | xxxxxx | xxxxxx | xxxxxx | 0 | x | 1 | 0 | 0 | 0 | 1 | 0 | 0 | 0011
/ | 15 | 1111 | 1111 |  | + | sw | Store Word | I | 0x2B | NA | 2B | 101011 | 101011 | xxxxxx | xxxxxx | xxxxxx | 0 | x | 1 | 0 | 0 | 0 | 1 | 0 | 0 | 0011
@ |  |  | 0000 |  | @ | jal | Jump and Link | J | 0x03 | NA | 03 | 11 | 000011 | xxxxxx | xxxxxx | xxxxxx | 0 | x | 1 | 0 | 1 | 0 | 0 | 0 | 1 | 0000
[5 empty] | @ | j | Jump to Address | J | 0x02 | NA | 02 | 10 | 000010 | xxxxxx | xxxxxx | xxxxxx | 0 | x | 1 | 0 | 0 | 0 | 0 | 0 | 1 | 0000
[5 empty] | + | add | Add | R | 0x00 | 0x20 | 00 | 0 | 000000 | 20 | 100000 | 100000 | 0 | 1 | 0 | 0 | 1 | 0 | 0 | 0 | 0 | 0011
[5 empty] | + | addu | Add Unsigned | R | 0x00 | 0x21 | 00 | 0 | 000000 | 21 | 100001 | 100001 | 1 | 1 | 0 | 0 | 1 | 0 | 0 | 0 | 0 | 0011
[5 empty] | << | sra | Arithmetic Shift Right (sign-extended) | R | 0x00 | 0x03 | 00 | 0 | 000000 | 03 | 11 | 000011 | 0 | 1 | x | 0 | 1 | 0 | 0 | 0 | 0 | 1011
[5 empty] | & | and | Bitwise AND | R | 0x00 | 0x24 | 00 | 0 | 000000 | 24 | 100100 | 100100 | 0 | 1 | 0 | 0 | 1 | 0 | 0 | 0 | 0 | 0000
[5 empty] | ~¦ | nor | Bitwise NOR (NOT-OR) | R | 0x00 | 0x27 | 00 | 0 | 000000 | 27 | 100111 | 100111 | 0 | 1 | 0 | 0 | 1 | 0 | 0 | 0 | 0 | 0001
[5 empty] | ¦ | or | Bitwise OR | R | 0x00 | 0x25 | 00 | 0 | 000000 | 25 | 100101 | 100101 | 0 | 1 | 0 | 0 | 1 | 0 | 0 | 0 | 0 | 0001
[5 empty] | ^ | xor | Bitwise XOR (Exclusive-OR) | R | 0x00 | 0x26 | 00 | 0 | 000000 | 26 | 100110 | 100110 | 0 | 1 | 0 | 0 | 1 | 0 | 0 | 0 | 0 | 0010
[5 empty] | / | div | Divide | R | 0x00 | 0x1A | 00 | 0 | 000000 | 1A | 11010 | 011010 | 0 | x | 1 | 0 | 1 | 0 | 0 | 0 | 0 | 1111
[5 empty] | @ | jalr | Jump and Link Register | R | 0x00 | 0x09 | 00 | 0 | 000000 | 09 | 1001 | 001001 | 0 | 1 | x | 0 | 1 | 0 | 0 | 0 | 1 | 0000
[5 empty] | @ | jr | Jump to Address in Register | R | 0x00 | 0x08 | 00 | 0 | 000000 | 08 | 1000 | 001000 | 0 | 1 | x | 0 | 0 | 0 | 0 | 0 | 1 | 0000
[5 empty] | >> | sll | Logical Shift Left | R | 0x00 | 0x00 | 00 | 0 | 000000 | 00 | 0 | 000000 | 0 | 1 | x | 0 | 1 | 0 | 0 | 0 | 0 | 1001
[5 empty] | << | srl | Logical Shift Right (0-extended) | R | 0x00 | 0x02 | 00 | 0 | 000000 | 02 | 10 | 000010 | 0 | 1 | x | 0 | 1 | 0 | 0 | 0 | 0 | 1011
[5 empty] | @ | mfhi | Move from HI Register | R | 0x00 | 0x10 | 00 | 0 | 000000 | 10 | 10000 | 010000 | 0 | 1 | x | 0 | 1 | 0 | 0 | 0 | 0 | 0000
[5 empty] | @ | mflo | Move from LO Register | R | 0x00 | 0x12 | 00 | 0 | 000000 | 12 | 10010 | 010010 | 0 | 1 | x | 0 | 1 | 0 | 0 | 0 | 0 | 0000
[5 empty] | @ | mthi | Move to HI Register | R | 0x00 | 0x11 | 00 | 0 | 000000 | 11 | 10001 | 010001 | 0 | x | x | 0 | 1 | 0 | 0 | 0 | 0 | 0000
[5 empty] | @ | mtlo | Move to LO Register | R | 0x00 | 0x13 | 00 | 0 | 000000 | 13 | 10011 | 010011 | 0 | x | x | 0 | 1 | 0 | 0 | 0 | 0 | 0000
[5 empty] | @ | mult | Multiply | R | 0x00 | 0x18 | 00 | 0 | 000000 | 18 | 11000 | 011000 | 0 | x | 0 | 0 | 1 | 0 | 0 | 0 | 0 | 0000
[5 empty] | < | slt | Set to 1 if Less Than | R | 0x00 | 0x2A | 00 | 0 | 000000 | 2A | 101010 | 101010 | 0 | 1 | 0 | 0 | 1 | 0 | 0 | 0 | 0 | 0110
[5 empty] | < | sltu | Set to 1 if Less Than Unsigned | R | 0x00 | 0x2B | 00 | 0 | 000000 | 2B | 101011 | 101011 | 1 | 1 | 0 | 0 | 1 | 0 | 0 | 0 | 0 | 0110
[5 empty] | - | sub | Subtract | R | 0x00 | 0x22 | 00 | 0 | 000000 | 22 | 100010 | 100010 | 0 | 1 | 0 | 0 | 1 | 0 | 0 | 0 | 0 | 0100
[5 empty] | / | divu | Unsigned Divide | R | 0x00 | 0x1B | 00 | 0 | 000000 | 1B | 11011 | 011011 | 1 | x | 0 | 0 | 1 | 0 | 0 | 0 | 0 | 1111
[5 empty] | * | multu | Unsigned Multiply | R | 0x00 | 0x19 | 00 | 0 | 000000 | 19 | 11001 | 011001 | 1 | x | 0 | 0 | 1 | 0 | 0 | 0 | 0 | 1110
[5 empty] | - | subu | Unsigned Subtract | R | 0x00 | 0x23 | 00 | 0 | 000000 | 23 | 100011 | 100011 | 1 | 1 | 0 | 0 | 1 | 0 | 0 | 0 | 0 | 1111
[5 empty] | //op |  | parameter | addi | = | 6'b | 欄1: 001000; 欄2: ;; op3: //fumct | [5 empty] | addi | : | data=13'b | 0010100000011 | ;
[7 empty] | parameter | addiu | = | 6'b | 欄1: 001001; 欄2: ; | [5 empty] | addiu | : | data=13'b | 1010100000011 | ;
[7 empty] | parameter | andi | = | 6'b | 欄1: 001100; 欄2: ; | [5 empty] | andi | : | data=13'b | 0010100000000 | ;
[7 empty] | parameter | ori | = | 6'b | 欄1: 001101; 欄2: ; | [5 empty] | ori | : | data=13'b | 0010100000001 | ;
[7 empty] | parameter | beq | = | 6'b | 欄1: 000100; 欄2: ; | [5 empty] | beq | : | data=13'b | 0x00000100100 | ;
[7 empty] | parameter | blez | = | 6'b | 欄1: 000110; 欄2: ; | [5 empty] | blez | : | data=13'b | 0x00000100111 | ;
[7 empty] | parameter | bne | = | 6'b | 欄1: 000101; 欄2: ; | [5 empty] | bne | : | data=13'b | 0x00000101101 | ;
[7 empty] | parameter | bgtz | = | 6'b | 欄1: 000111; 欄2: ; | [5 empty] | bgtz | : | data=13'b | 0x00000100111 | ;
[7 empty] | parameter | lb | = | 6'b | 欄1: 100000; 欄2: ; | [5 empty] | lb | : | data=13'b | 0011110000011 | ;
[7 empty] | parameter | lbu | = | 6'b | 欄1: 100100; 欄2: ; | [5 empty] | lbu | : | data=13'b | 0011110000011 | ;
[7 empty] | parameter | lhu | = | 6'b | 欄1: 100101; 欄2: ; | [5 empty] | lhu | : | data=13'b | 0011110000011 | ;
[7 empty] | parameter | lui | = | 6'b | 欄1: 001111; 欄2: ; | [5 empty] | lui | : | data=13'b | 0011110000011 | ;
[7 empty] | parameter | lw | = | 6'b | 欄1: 100011; 欄2: ; | [5 empty] | lw | : | data=13'b | 0011110000011 | ;
[7 empty] | parameter | slti | = | 6'b | 欄1: 001010; 欄2: ; | [5 empty] | slti | : | data=13'b | 0010100000110 | ;
[7 empty] | parameter | sltiu | = | 6'b | 欄1: 001011; 欄2: ; | [5 empty] | sltiu | : | data=13'b | 1010100000110 | ;
[7 empty] | parameter | sb | = | 6'b | 欄1: 101000; 欄2: ; | [5 empty] | sb | : | data=13'b | 0x10001000011 | ;
[7 empty] | parameter | sh | = | 6'b | 欄1: 101001; 欄2: ; | [5 empty] | sh | : | data=13'b | 0x10001000011 | ;
[7 empty] | parameter | sw | = | 6'b | 欄1: 101011; 欄2: ; | [5 empty] | sw | : | data=13'b | 0x10001000011 | ;
[7 empty] | parameter | jal | = | 6'b | 欄1: 000011; 欄2: ; | [5 empty] | jal | : | data=13'b | 0x10100010000 | ;
[7 empty] | parameter | j | = | 6'b | 欄1: 000010; 欄2: ; | [5 empty] | j | : | data=13'b | 0x10000010000 | ;
[7 empty] | parameter | add | = | 6'b | 000000 | ; |  | parameter | add | = | 6'b | 100000 | ; |  |  | add | : | data=13'b | 0100100000011 | ;
[7 empty] | parameter | addu | = | 6'b | 000000 | ; |  | parameter | addu | = | 6'b | 100001 | ; |  |  | addu | : | data=13'b | 1100100000011 | ;
[7 empty] | parameter | sra | = | 6'b | 000000 | ; |  | parameter | sra | = | 6'b | 000011 | ; |  |  | sra | : | data=13'b | 01x0100001011 | ;
[7 empty] | parameter | and | = | 6'b | 000000 | ; |  | parameter | and | = | 6'b | 100100 | ; |  |  | and | : | data=13'b | 0100100000000 | ;
[7 empty] | parameter | nor | = | 6'b | 000000 | ; |  | parameter | nor | = | 6'b | 100111 | ; |  |  | nor | : | data=13'b | 0100100000001 | ;
[7 empty] | parameter | or | = | 6'b | 000000 | ; |  | parameter | or | = | 6'b | 100101 | ; |  |  | or | : | data=13'b | 0100100000001 | ;
[7 empty] | parameter | xor | = | 6'b | 000000 | ; |  | parameter | xor | = | 6'b | 100110 | ; |  |  | xor | : | data=13'b | 0100100000010 | ;
[7 empty] | parameter | div | = | 6'b | 000000 | ; |  | parameter | div | = | 6'b | 011010 | ; |  |  | div | : | data=13'b | 0x10100001111 | ;
[7 empty] | parameter | jalr | = | 6'b | 000000 | ; |  | parameter | jalr | = | 6'b | 001001 | ; |  |  | jalr | : | data=13'b | 01x0100010000 | ;
[7 empty] | parameter | jr | = | 6'b | 000000 | ; |  | parameter | jr | = | 6'b | 001000 | ; |  |  | jr | : | data=13'b | 01x0000010000 | ;
[7 empty] | parameter | sll | = | 6'b | 000000 | ; |  | parameter | sll | = | 6'b | 000000 | ; |  |  | sll | : | data=13'b | 01x0100001001 | ;
[7 empty] | parameter | srl | = | 6'b | 000000 | ; |  | parameter | srl | = | 6'b | 000010 | ; |  |  | srl | : | data=13'b | 01x0100001011 | ;
[7 empty] | parameter | mfhi | = | 6'b | 000000 | ; |  | parameter | mfhi | = | 6'b | 010000 | ; |  |  | mfhi | : | data=13'b | 01x0100000000 | ;
[7 empty] | parameter | mflo | = | 6'b | 000000 | ; |  | parameter | mflo | = | 6'b | 010010 | ; |  |  | mflo | : | data=13'b | 01x0100000000 | ;
[7 empty] | parameter | mthi | = | 6'b | 000000 | ; |  | parameter | mthi | = | 6'b | 010001 | ; |  |  | mthi | : | data=13'b | 0xx0100000000 | ;
[7 empty] | parameter | mtlo | = | 6'b | 000000 | ; |  | parameter | mtlo | = | 6'b | 010011 | ; |  |  | mtlo | : | data=13'b | 0xx0100000000 | ;
[7 empty] | parameter | mult | = | 6'b | 000000 | ; |  | parameter | mult | = | 6'b | 011000 | ; |  |  | mult | : | data=13'b | 0x00100000000 | ;
[7 empty] | parameter | slt | = | 6'b | 000000 | ; |  | parameter | slt | = | 6'b | 101010 | ; |  |  | slt | : | data=13'b | 0100100000110 | ;
[7 empty] | parameter | sltu | = | 6'b | 000000 | ; |  | parameter | sltu | = | 6'b | 101011 | ; |  |  | sltu | : | data=13'b | 1100100000110 | ;
[7 empty] | parameter | sub | = | 6'b | 000000 | ; |  | parameter | sub | = | 6'b | 100010 | ; |  |  | sub | : | data=13'b | 0100100000100 | ;
[7 empty] | parameter | divu | = | 6'b | 000000 | ; |  | parameter | divu | = | 6'b | 011011 | ; |  |  | divu | : | data=13'b | 1x00100001111 | ;
[7 empty] | parameter | multu | = | 6'b | 000000 | ; |  | parameter | multu | = | 6'b | 011001 | ; |  |  | multu | : | data=13'b | 1x00100001110 | ;
[7 empty] | parameter | subu | = | 6'b | 000000 | ; |  | parameter | subu | = | 6'b | 100011 | ; |  |  | subu | : | data=13'b | 1100100001111 | ;